 -
## Formulas
cle_input					0,25			0,1875
Champ	Valeur	Identifiant formulaire	Facteur			Commentaire				0,5			0,375			LONGUEUR MAX DU BOIS	8
Longueur	4	@input_video_1@	0,01			nombre de chaise du sofa				0,75			0,5625
Profondeur (longueur des chevrons)	3		0,01					1			0,75
Nombre de travée	4	@selectionmultexp_6@				0				1,25			0,9375
Type de lame	aluminium	@selectionmultexp_1@					1,5			1,125
Profondeur (longueur des chevrons)	3,18	@input_video_2@	0,01				Poteau interm et chevron interm liés			1,75			1,3125
Si aluminium : couleur de l'aluminium	gris anthracite	@selection_1@				1er test	15			2			1,5					4
Couleur du mécanisme	gris galet	@selectionmultexp_3@				vrai résultat	15			2,25			1,6875			POT-DOUGLAS-LC-12x12	4	4	4	1
Couleur des tetrys	gris anthracite	@selectionmultexp_2@					Impaire	paire				POT-DOUGLAS-LC-12x12	0	0
Nombre de poteau intermédiaire suivant la longueur	15	@selectionmultexp_7@				1		2	1	impaire	2	2,25	2	4		POT-DOUGLAS-LC-12x12	3	3	3,18	1
Nombre de poteau intermédiaire suivant la profondeur	15	@selectionmultexp_8@				1		1,5	0,75	impaire	1,5	1,6875	1,5	3		POT-DOUGLAS-LC-12x12	0	0
Si bois : 27 mm : couleur mécanisme	gris anthracite xl	@selectionmultexp_4@
Cheneau	gris anthracite	@selectionmultexp_5@				Longueur fait 8 m et plus :	1			22
Longueur des poteaux	5	@input_video_3@	0,01				0,5			0,375					POT-DOUGLAS-LC-12x12	8	4
Type de matériaux et traitement du bois	Lamellé-collé Sapin de Douglas – Autoclave marron	@selectionmultexp_5@
				1,25	130	130	0,9375	100	100				POT-DOUGLAS-LC-12x12	0	0
cle_validation_fo					POT-DOUGLAS-LC-12x12	15	3
Champ	succès	Moment validation	Message	Type de message					POT-DOUGLAS-LC-12x12	0	0
@input_video_2@	non	remplissage_formulaire	ATTENTION, pour des lames en aluminium, la profondeur doit-être de 315,05 cm (31 lames) ou 324,6 cm (32 lames) pour ne pas avoir de vide aux extrémités.	erreur		ATTENTION, pour des lames en aluminium, la profondeur doit-être de 315,05 cm (31 lames) ou 324,6 cm (32 lames) pour ne pas avoir de vide aux extrémités.	ATTENTION, pour des lames en bois, la profondeur doit-être de 313,4 cm (23 lames) ou 326,2 cm (24 lames) pour ne pas avoir de vide aux extrémités.	non	non
@selectionmultexp_6@	oui	remplissage_formulaire	ATTENTION, avec ce nombre de travées, la longueur des lames nécessaire sera de 85,25 cm ,il faut que le nombre de travées soit de 2 au moins pour que la longueur soit inférieur à 200 cm . LES LAMES NE SERONT PAS QUANTIFIEES DANS LE DEVIS	erreur				non	oui					#NOM ?
@selectionmultexp_7@	oui	remplissage_formulaire	ATTENTION, pour supporter les charges, il faudra au moins 15 poteau(x) intermédiaire sur la longueur.	erreur			15
@selectionmultexp_8@	oui	remplissage_formulaire	ATTENTION, pour supporter les charges, il faudra au moins 15 poteau(x) intermédiaire sur la profondeur	erreur			200
@selectionmultexp_1@	oui	remplissage_formulaire	La longueur de vos lames en bois est de 85,25 cm . ATTENTION, au delà de 150 cm de longueur, le risque de déformation est important pour les lames en bois.	erreur		non	15					début	4	3	2	1	0	-1	-2	-3	-4	-5	-6
@selectionmultexp_4@	oui	remplissage_formulaire	Les SUNDIY XL de couleur blanche ne sont pas encore disponible (PAS AFFICHER DANS LE DEVIS), vous pouvez les remplacer avec des SUNDIY XL GRIS ANTHRACITE.	erreur					coordonnée ChevronG suivant y	-2	-1,0225	-0,045	0,9325	1,91	rtrtrtr	p	rt	trtrdf	rererer	terterte	terterte
				15	14	13	12	11	10	9	8	7	6	5
				coordonnée poteauArG suivant y	-2	-1,755625	-1,51125	-1,266875	-1,0225	-0,778125	-0,53375	-0,289375	-0,045	0,199375	0,44375	0,688125
				0	0
cle_resultat_3d					largeur des poutres/chevron	0,09
Nom objet 3d	opération	argument 1	argument 2	argument dynamique 3	Argument 4		Longueur des lames (espacement entre les chevrons)	0,8875	0,154375	85,25			Code couleur
PoutreAr,PoutreAv	scale	1	y				Entraxe sundiy	0,0955					Imposé par le mécanisme
PoutreAr	coordonne	1,59	x					Donnée venant du client					-1,1	-1,8		0					1	2		1
PoutreAv	coordonne	-1,59	x					Calcul automatique					-0,1	-1,6		0					2
ChevronG,ChevronD	scale	1	x				Milieu du Sundiy	0,23875					1	-1,3		0					3
				Erreur	0,014					2	-1,1		1					4
				#VALEUR !	-0,8		0					5
Lame	appliquer_texture	gris anthracite					#VALEUR !	-0,6		0					6
SundiyG	appliquer_texture	gris galet					#VALEUR !	-0,3		0					7
SundiyD	appliquer_texture	gris galet					#VALEUR !	-0,1		1					8
TetryschevronArG	appliquer_texture	gris anthracite					#VALEUR !	0,2		0					9
TetryschevronAvG	appliquer_texture	gris anthracite					#VALEUR !	0,5		0					10
TetryschevronArD	appliquer_texture	gris anthracite					#VALEUR !	0,7		0					11
TetryschevronAvD	appliquer_texture	gris anthracite
TetryschevronAR	appliquer_texture	gris anthracite
TetryschevronAV	appliquer_texture	gris anthracite					somme des mêmes valeurs x2	4	nombre des tetrys 4
TetryspoteauArG	appliquer_texture	gris anthracite
TetryspoteauAvG	appliquer_texture	gris anthracite
TetryspoteauAvD	appliquer_texture	gris anthracite
TetryspoteauArD	appliquer_texture	gris anthracite
TetrysoptionAR	appliquer_texture	gris anthracite
TetrysoptionAV	appliquer_texture	gris anthracite
TetryspoteauArD.001	appliquer_texture	gris anthracite					non
Tetrysintermediaire	appliquer_texture	gris anthracite
CheneauG	appliquer_texture	gris anthracite
CheneauD	appliquer_texture	gris anthracite

Dalle	coordonne	-2,62	z
Dalle	scale	1	y
Dalle	scale	1	x

SundiyG	coordonne	1,5	x				Espacement des chevrons	1					SUNDIY			SUNDIY XL
SundiyG	coordonne	-1,91	y					Entraxe des lames	9,55 cm		Entraxe des lames	12,8 cm
SundiyD	coordonne	1,5	x
SundiyD	coordonne	-2,0225	y
Lame	coordonne	1,5	x
Lame	coordonne	-1,91	y
Lame	scale	0,8875	y					Jeu à réserver à l'extrémité + POUTRE	1 cm		Jeu à réserver à l'extrémité + POUTRE	1 cm
SundiyG	dupliquer_suivant_axe	31	x	-0,0955			Longueur Sundiy coupé	0,0955
SundiyG	dupliquer_suivant_axe	4	y	0,9775					Pergola			Pergola
SundiyD	dupliquer_suivant_axe	31	x	-0,0955
SundiyD	dupliquer_suivant_axe	4	y	-0,9775
Lame	dupliquer_suivant_axe	31	x	-0,0955
Lame	dupliquer_objet_suivant_axe	3	y	0,9775

PoteauArG	scale	2,1008403361	z
PoteauArD	scale	2,1008403361	z
PoteauAvG	scale	2,1008403361	z
PoteauAvD	scale	2,1008403361	z

	supprimer
	supprimer

ChevronG	coordonne	-2	y					SUNDIY	SUNDIY XL				Longueur à couvrir	300,00 cm		Longueur à couvrir	300,00 cm
TetryschevronArG	coordonne	-2	y				Nombre de mécanisme sans coupure	6	5				Nombre de lame non arrondi	31,31		Nombre de lame non arrondi	23,36
TetryschevronAvG	coordonne	-2	y				Profondeur de lame à conseiller	287,5 cm	257 cm				Nombre de lame arrondi inférieur	31		Nombre de lame arrondi inférieur	23
ChevronG	dupliquer_suivant_axe	4	y	0,9775					Longueur à partir de l'arrondi inférieur réellement couvert par les lames (avec jeu à l'extrémité)	297,05 cm		Longueur à partir de l'arrondi inférieur réellement couvert par les lames (avec jeu à l'extrémité)	295,40 cm
TetryschevronArG	coordonne	1,408	x				sundiy mécanisme noir lame bois	a1					Nombre de mécanisme	7		Nombre de mécanisme	6
TetryschevronArD	coordonne	1,408	x				sundiy mécanisme noir lame alu	a2
ChevronD	coordonne	2	y				sundiy mécanisme blanc lame alu	a3
TetryschevronAvD	coordonne	2	y				nom mécanisme sundiy	Sundiy					Nombre de lame arrondi supérieur	32		Nombre de lame arrondi supérieur	24
TetryschevronArD	coordonne	2	y					Longueur à partir de l'arrondi supérieur réellement couvert par les lames (avec jeu à l'extrémité)	306,6 cm		Longueur à partir de l'arrondi supérieur réellement couvert par les lames (avec jeu à l'extrémité)	308,2 cm
TetryschevronAvG	coordonne	-1,408	x
TetryschevronAvD	coordonne	-1,408	x					Nombre de travée	4		Nombre de travée	4
TetryschevronAR	coordonne	1,408	x					Nombre de lame nécessaire	124		Nombre de lame nécessaire	92
TetryschevronAV	coordonne	-1,408	x
TetryschevronAV	coordonne	-1,0225	y
TetryschevronAV	dupliquer_suivant_axe	3	x	0,9775
TetryschevronAR	coordonne	-1,0225	y
TetryschevronAR	dupliquer_suivant_axe	3	y	0,9775
PoteauArG	coordonne	-2	y					Référence	Désignation				Unité	Quantité	Utilisation
PoteauAvG	coordonne	-2	y					8230505018_50	Seau de 250 vis pour lames de terrasse bois, tête bombée, inox A2, D5 L60 avec embout TX25				Unité	66	Fixation des mécanismes (Compter 1 fixation pour chaque mécanisme gauche et droite, 2 fixations pour le mécanisme de départ.)
PoteauArG	coordonne	1,59	x					8225402594_10	Vis bois et panneaux à tête ronde PZ - INOX A2 - NOIR - D4 x L25 - 10 unités				Unité	124	Fixation des lames sur les mécanisme
PoteauArD	coordonne	1,59	x					SND-CANNE-P	actionnement en hauteur baguette				Unité	1	Accessoire pour actionner les lames
PoteauAvD	coordonne	2	y					P-INOX	Actionnement en hauteur (embase seule)				Unité	3	Accessoire pour actionner les lames
PoteauArD	coordonne	2	y					CAS120SPB	Support de poteau - Largeur intérieur : 120 mm				Unité	64	Fixation des poteaux sur la dalle
PoteauAvG	coordonne	-1,59	x					WA10078_6	Goujon option 7 WA M10-78/5				Unité	256	Fixation des supports de poteau sur la dalle (4 par support)
PoteauAvD	coordonne	-1,59	x					WKCP-06060-D	Vis à bois structurelle tête ronde plate bombée D6 L60				Unité	256	Fixation des poteaux sur les supports (4 par support)
PoteauArG	dupliquer_suivant_axe	16	y	0,244375					CAS1202DB	Connecteur droit à 2 directions - Largeur intérieur : 120 mm				Unité	0	Fixation des poutres et chevrons sur les poteaux
PoteauAvG	dupliquer_suivant_axe	16	y	0,244375					WKCP-06060-D	Vis à bois structurelle tête ronde plate bombée D6 L60				Unité	0	Fixation du bois au connecteur (12 vis par connecteur)
	dupliquer_suivant_axe	16	x	0,181875					CAS1203DPB	Connecteur droit à 3 directions perpendiculaires - Largeur intérieur : 120 mm				Unité	4	Fixation des poutres et chevrons sur les poteaux
	dupliquer_suivant_axe	16	x	0,181875					WKCP-06060-D	Vis à bois structurelle tête ronde plate bombée D6 L60				Unité	72	Fixation du bois au connecteur (18 vis par connecteur)

TetryspoteauArG	coordonne	-1,33	z		z d'origine	1,29
TetryspoteauArD	coordonne	-1,33	z
TetryspoteauAvG	coordonne	-1,33	z
TetryspoteauAvD	coordonne	-1,33	z

	supprimer
	supprimer
TetrysoptionAR	coordonne	-1,755625	y
TetrysoptionAR	coordonne	1,59	x
TetrysoptionAV	coordonne	-1,755625	y
TetrysoptionAV	coordonne	-1,59	x
	supprimer
	supprimer
TetrysoptionAR	dupliquer_suivant_axe	15	y	0,244375
TetrysoptionAV	dupliquer_suivant_axe	15	y	0,244375

	supprimer
Tetrysintermediaire	coordonne	2	y
Tetrysintermediaire	coordonne	1,3965	x

Tetrysintermediaire	dupliquer_suivant_axe	15	x	-0,1875
Tetrysintermediaire	dupliquer_suivant_axe	5	y	-0,9775

	supprimer
PoteauArD	dupliquer_objet_suivant_axe	1	x	0					CAS1203DB	Connecteur droit à 3 directions - Largeur intérieur : 120 mm				Unité	-22	Fixation des poutres et chevrons sur les poteaux
				WKCP-06060-D	Vis à bois structurelle tête ronde plate bombée D6 L60				Unité	-396	Fixation du bois au connecteur (18 vis par connecteur)
PoteauArD.001	coordonne	2	y
PoteauArD.001	coordonne	1,3965	x
PoteauArD.001	dupliquer_suivant_axe	15	x	-0,1875
PoteauArD.001	dupliquer_suivant_axe	5	y	-0,9775

TetryspoteauArD	dupliquer_objet_suivant_axe	1	x	0
	supprimer
TetryspoteauArD.001	coordonne	2	y
TetryspoteauArD.001	coordonne	1,3965	x
TetryspoteauArD.001	dupliquer_suivant_axe	15	x	-0,1875
TetryspoteauArD.001	dupliquer_suivant_axe	5	y	-0,9775

TetryspoteauArG	coordonne	-2	y
TetryspoteauAvG	coordonne	-2	y
TetryspoteauArG	coordonne	1,59	x
TetryspoteauArD	coordonne	1,59	x
TetryspoteauAvD	coordonne	2	y
TetryspoteauArD	coordonne	2	y
TetryspoteauAvG	coordonne	-1,59	x
TetryspoteauAvD	coordonne	-1,59	x
TetryspoteauArG	dupliquer_suivant_axe	16	y	0,244375
TetryspoteauAvG	dupliquer_suivant_axe	16	y	0,244375
	dupliquer_suivant_axe	16	x	0,181875
	dupliquer_suivant_axe	16	x	0,181875

	supprimer
	supprimer
CheneauG	coordonne	1,5	x
CheneauG	coordonne	-1,91	y
CheneauD	coordonne	1,5	x
CheneauD	coordonne	-2,0225	y
CheneauG	scale	3	x
CheneauD	scale	3	x
CheneauG	dupliquer_suivant_axe	4	y	0,9775
CheneauD	dupliquer_suivant_axe	4	y	0,9775

				CAS1204DB	Connecteur droit à 4 directions - Largeur intérieur : 120 mm				Unité	30	Fixation du bois au connecteur (18 vis par connecteur)
cle_devis					WKCP-06060-D	Vis à bois structurelle tête ronde plate bombée D6 L60				Unité	720	Fixation du bois au connecteur (24 vis par connecteur)
Ref produit	quantité	Quantité unitaire	Commentaire produit
SND-M-5-20-100-9006	25			SND-M-5-20-100-9006		SND-M-5-20-100-9006	SND-M-4-27-132-7016	25
SND-L-A-20-200-7016	62			SND-L-A-20-200-7016		SND-L-A-20-200-7016		62	46
SND-FXT-BOIS-5-50_50	2		Pour fixer le mécanisme sur les éléments en bois	8230505018_50
8230402018_10	13		Pour fixer les lames sur le mécanisme	8230402018_10		8230402018_10	8225402594_10
D-A-20-9006	4		Pour bloquer les mécanismes aux extrémités de travée			D-A-20-9006	D-A-27-9010
SND-CANNE-P	1		Accessoire des mécanismes pour l'orientation des lames	SND-CANNE-P					Type de lame	Bois	aluminium
P-INOX	4		Accessoire des mécanismes pour l'orientation des lames	P-INOX					bois	20	gris anthracite
CAS90SP7016	109		Pour fixer les poteaux sur la dalle en béton	CAS90SP7016					aluminium	27	blanc
WA10078RP	73		Pour fixer les supports de poteau sur la dalle en béton	WA10078RP					gris galet
CAS902D7016	0		Pour assembler le poteau et la poutre	CAS902D7016
CAS903DP7016	4		Pour assembler le poteau et la poutre	CAS903DP7016
CAS903D7016	103		Pour assembler le poteau et la poutre	CAS903D7016	103
CAS904D7016	4		Pour assembler le poteau et la poutre	CAS904D7016
WKCP-06060-D	25		Pour fixer les connecteurs sur le bois	WKCP-06060-D
	12		Pour récolter et améliorer l'évacuation des eaux de pluie	SND-CH-7016
	1		Pour fixer les chéneaux sur le bois
POT-DOUGLAS-LC-TRAITE-9x9	800	400		POT-DOUGLAS-LC-TRAITE-9x9		800	400
POT-DOUGLAS-LC-TRAITE-9x9	0	0		POT-DOUGLAS-LC-TRAITE-9x9		0	0
POT-DOUGLAS-LC-TRAITE-9x9	1500	300		POT-DOUGLAS-LC-TRAITE-9x9		1500	300
POT-DOUGLAS-LC-TRAITE-9x9	0	0		POT-DOUGLAS-LC-TRAITE-9x9		0	0
POT-DOUGLAS-LC-TRAITE-9x9	54500	500	Poteau	POT-DOUGLAS-LC-TRAITE-9x9		54500	500

				SUNDIY			SUNDIY XL			Code couleur
				Entraxe des lames	9,55 cm		Entraxe des lames	12,8 cm			Imposé par le mécanisme
			Lamellé-collé Sapin de Douglas – Naturel (sans traitement)	POT-DOUGLAS-LC-9x9					Jeu à réserver à l'extrémité + POUTRE	1 cm		Jeu à réserver à l'extrémité + POUTRE	1 cm			Donnée venant du client
			Lamellé-collé Sapin de Douglas – Autoclave marron	POT-DOUGLAS-LC-TRAITE-9x9					Calcul automatique
			Bois massif Sapin de Douglas – Naturel (sans traitement)	POT-DOUGLAS-MASSIF-9x9					Pergola			Pergola
			Bois massif Sapin de Douglas – Autoclave marron	POT-DOUGLAS-MASSIF-TRAITE-9x9					Profondeur à couvrir	300,00 cm		Profondeur à couvrir	300,00 cm
				Nombre de lame non arrondi	31,31		Nombre de lame non arrondi	23,36
				Nombre de lame arrondi inférieur	31		Nombre de lame arrondi inférieur	23
				Longueur à partir de l'arrondi inférieur réellement couvert par les lames (avec jeu à l'extrémité)	297,05 cm		Longueur à partir de l'arrondi inférieur réellement couvert par les lames (avec jeu à l'extrémité)	295,40 cm
				Nombre de mécanisme x travée	25		Nombre de mécanisme x travée	23
				[2m] Nombre de lame produit avec la longueur de lame du client	2		[2m] Nombre de lame produit avec la longueur de lame du client	2	[1,5m] Nombre de lame produit avec la longueur de lame du client	1	[1m] Nombre de lame produit avec la longueur de lame du client	1

				Nombre de lame arrondi supérieur	32		Nombre de lame arrondi supérieur	24
				Longueur à partir de l'arrondi supérieur réellement couvert par les lames (avec jeu à l'extrémité)	306,6 cm		Longueur à partir de l'arrondi supérieur réellement couvert par les lames (avec jeu à l'extrémité)	308,2 cm

				Nombre de travée	4		Nombre de travée	4
				Nombre de lame nécessaire	62		Nombre de lame nécessaire	46		92		92
				couleur	MECANISME 20 mm
				Longueur des lames réelle	0,8525		Longueur des lames réelle	0,8525		8225402594_10	gris anthracite	SND-M-5-20-100-7016	Mécanisme de base pour lame 20mm, pour lames bois/Alu/PVC GRIS ANTHRACITE - CDT : paire (gauche, droite)
				8225352028_10	blanc	SND-M-5-20-100-9010	Mécanisme de base pour lame 20mm, pour lames bois/Alu/PVC BLANC - CDT : paire (gauche, droite)
				8230402018_10	gris galet	SND-M-5-20-100-9006	Mécanisme de base pour lame 20mm, pour lames bois/Alu/PVC GRIS GALET - CDT : paire (gauche, droite)

				Pièce de départ et d'arrivée					couleur	MECANISME 27 mm
				gris anthracite	20mm	D-A-20-7016	Pièces de départ et d'arrivée 20mm ANTRACITE					8225402594_10	gris anthracite xl	SND-M-4-27-132-7016	Mécanisme de base pour lame 27mm, pour lames bois/Alu/PVC GRIS ANTHRACITE - CDT : paire (gauche, droite)
				blanc		D-A-20-9010	Pièces de départ et d'arrivée 20mm BLANC					8225352028_10	blanc xl	SND-M-4-27-132-9010	Mécanisme de base pour lame 27mm, pour lames bois/Alu/PVC BLANC
				gris galet		D-A-20-9006	Pièces de départ et d'arrivée 20mm GRIS GALET					8230402018_10	gris galet	SND-M-4-27-132-9006

				gris anthracite xl	27mm	D-A-27-9010	Pièces de départ et d'arrivée 27mm ANTRACITE					couleur	lame aluminium
				blanc xl		D-A-27-7016	Pièces de départ et d'arrivée 27mm BLANC					gris anthracite	SND-L-A-20-200-7016	Lames aluminium 20mm, longueur 2m, RAL 7016 structuré GRIS ANTHRACITE - CDT : pièce
				gris galet		D-A-27-7016					blanc	SND-L-A-20-200-9010	Lames aluminium 20mm, longueur 2m, RAL 9010 BLANC - CDT : pièce
				aucun

				Epaisseur lame en bois
				20
				27
				SND-L-27-2000	Lame BOIS Douglas - épaisseur : 27mm, largeur: 145mm, longueur 2m - Bords droits
				27a	SND-L-27-1500	Lame BOIS Douglas - épaisseur : 27mm, largeur: 145mm, longueur 1,50m - Bords droits
				SND-L-27-2000	27b	SND-L-27-1000	Lame BOIS Douglas - épaisseur : 27mm, largeur: 145mm, longueur 1,00m - Bords droits
				20a	SND-L-20-1000	Lame BOIS Douglas - épaisseur : 20mm, largeur: 100mm, longueur 1,00m - Bords droits

				gris anthracite	blanc

				Référence	Désignation				Unité	Quantité	Utilisation
				8230505018_50	Seau de 250 vis pour lames de terrasse bois, tête bombée, inox A2, D5 L60 avec embout TX25				Unité	70	Fixation des mécanismes (Compter 1 fixation pour chaque mécanisme gauche et droite, 2 fixations pour le mécanisme de départ.)
				8225402594_10	Vis bois et panneaux à tête ronde PZ - INOX A2 - NOIR - D4 x L25 - 10 unités				Unité	62	Fixation des lames sur les mécanisme
				SND-CANNE-P	actionnement en hauteur baguette				Unité	1	Accessoire pour actionner les lames
				P-INOX	Actionnement en hauteur (embase seule)				Unité	4	Accessoire pour actionner les lames
				CAS90SP7016	CAS90SP9010	Support de poteau - Largeur intérieur : 120 mm				Unité	109	Fixation des poteaux sur la dalle
				WA10078_6	Goujon option 7 WA M10-78/5				Unité	436	Fixation des supports de poteau sur la dalle (4 par support)
				WKCP-06060-D	Vis à bois structurelle tête ronde plate bombée D6 L60				Unité	436	Fixation des poteaux sur les supports (4 par support)
				CAS902D7016	CAS902D9010	Connecteur droit à 2 directions - Largeur intérieur : 120 mm				Unité	0	Fixation des poutres et chevrons sur les poteaux
				WKCP-06060-D	Vis à bois structurelle tête ronde plate bombée D6 L60				Unité	0	Fixation du bois au connecteur (12 vis par connecteur)
				CAS903DP7016	CAS903DP9010	Connecteur droit à 3 directions perpendiculaires - Largeur intérieur : 120 mm				Unité	4	Fixation des poutres et chevrons sur les poteaux
				WKCP-06060-D	Vis à bois structurelle tête ronde plate bombée D6 L60				Unité	72	Fixation du bois au connecteur (18 vis par connecteur)

				CAS904D7016	CAS904D9010	Connecteur droit à 4 directions - Largeur intérieur : 120 mm				Unité	4
				WKCP-06060-D	Vis à bois structurelle tête ronde plate bombée D6 L60				Unité	96	Fixation du bois au connecteur (24 vis par connecteur)

				CAS903D7016	CAS903D9010	Connecteur droit à 3 directions - Largeur intérieur : 120 mm				Unité	103	Fixation des poutres et chevrons sur les poteaux
				WKCP-06060-D	Vis à bois structurelle tête ronde plate bombée D6 L60				Unité	1854	Fixation du bois au connecteur (18 vis par connecteur)

				SND-CH-7016	SND-CH-9010	Chéneau Aluminium				Unité	12	Recueillir l’eau provenant des gorges des lames et assure son évacuation vers les extrémités de votre pergola
				74385	Vis terrasse INOX A4 – TTFA44.2X35T-20				Unité	160	Fixation des cheneaux aux poutres et/ou profilés (tous les 15 cm)

## DONNEES ET RESULTATS
DONNEES A SAISIR					RESULTATS

DIMENSIONS DE LA PERGOLA					TOITURE
Longueur	4 m	Profondeur	3,18 m				Nombre de travée (min)	2
				Largeur de travée	0,89 m

CHARGE NEIGE https://constructionbois.bilp.fr/calcul-eurocode5/charge-toiture					POTEAUX		Commentaires
Charge neige	100	Ville					Nombre de poteaux sur la longueur	17	OK
				Distance entre les poteaux sur la longueur	0,16 m
				Nombre de poteaux sur la profondeur	17	OK
TYPE DE MATERIAUX					Distance entre les poteaux sur la profondeur	0,1875 m
Lame	aluminium	Section des poteaux	Poteau 90 x 90mm

NOMBRE DE POTEAUX
Sur la longueur	17	Sur la profondeur	17

				0,16			17

## VERIFICATION PETITE POUTRE
				Code couleur	DONNEES A SAISIR OU A CHOISIR
				RESULTAT INTERMEDIAIRE
				RESULTAT FINAL
VERIFICATION DE LA PETITE POUTRE					INFORMATION
				CONCLUSION FINALE : RESULTAT ACCEPTABLE
				CORRECTION					CONCLUSION FINALE : RESULTAT NON ACCEPTABLE
Chage de neige	89,00	daN/m
Charges permanentes sur la poutre	10,73	daN/m					Calcul des charges pemanentes de la petite poutre
Portée de la petite poutre	0,19	m		0,10	m	Portée corrigée				Nombre de travées REELLE	4	Toiture	Nombre de travées min	2
Portée de la grande poutre	0,25	m					Largeur de travées min	0,89	m
Base	90	mm					Nombre de poteaux	16
Hauteur	90	mm					Poids surfacique des lames	10,53	daN/m²
				Poids surfacique de la poutre	1,53	daN/m²

				Calcul des charges pemanentes de la grande poutre

Caractéristiques par rapport au classe de résistance					Largeur d'influence	0,20	m
Désignation	Symbole	Valeur					Poids de la poutre	4,86	daN/m
Contrainte de flexion	fm,k	36 N/mm²
Contrainte de traction axiale	ft,0,k	22,5 N/mm²
Contrainte de traction perpendiculaire	ft,90,k	0,5 N/mm²
Contrainte de compression axiale	fc,0,k	29 N/mm²
Contrainte de traction perpendiculaire	fc,90,k	3,3 N/mm²
Contrainte de cisaillement	fv,k	3,8 N/mm²
Module moyen axiale	E0,mean	14,7 KN/mm²
Module axiale au 5e pourcentile	E0,05	11,9 KN/mm²
Module moyen transversal	E90,mean	0,46 KN/mm²
Module de cisaillement	Gmean	0,85 KN/mm²					Test nombre de la petite poutre
Masse volumique caractéristique	ρk	430 Kg/mm3
Masse volumique moyenne	ρmean	430 Kg/mm3					Test1	0	0
Hauteur limite pour le coefficient de haute	hkh	600 mm					Test2	0
Coefficient intervenant de calcul de kz et de ky	βc	0,1					Détermination du nombre de poteaux	17	17
Coefficient partiel qui tient compte de la dispersion du matériaux	γm	1,25					Test3	0	0
Coefficient d'exposant dans le coefficient de hauteur	Expkh	0,1					Test4	0
Coefficient de hauteur maximal	Khmax	1,1

Vérification des contraintes à l'ELU :					Test nombre de la grande poutre

Poids propre de la poutre :	Gs	107,32	N/m					Test5	0	0
				Test6	0
Réaction d'appui à droite:	VB	83	N	46	N	Correction				Détermination du nombre de poteaux	17	17
				Test7	0	0
Réaction d'appui à gauche:	VA	83	N	46	N	Correction				Test8	0

Moment de flexion due à la surcharge d’exploitation :	Mf,yQ	4	N.m	1	N.m	Correction				Classe de charge

Moment de flexion due au poids propre :	Mf,yG	1	N.m	0	N.m	Correction

Moment de flexion à l'E.L.U :	Mf,y	7	N.m	2	N.m	Correction

Moment statique:	IG,y/V	121500	mm3

Contrainte de flexion induite par combinaison des actions E.L.U :	σm,d	0,06	Mpa	0,02	Mpa	Correction

Coefficient d'effet système:	Ksys	1

Coefficient de hauteur:	Kh	1,1

Coefficient modificatif en fonction de la charge de plus courte durée et de la classe de service :	Kmod	0,9

Contrainte de résistance :	fm,d	28,51	Mpa

Coefficient de limite des appuis :	Klef	0,9

Longueur efficace :	lef	349	mm	273	mm	Correction

Contrainte critique, à partir de laquelle apparait le déversement :	σkrit	2395,35	Mpa	3062,10	Mpa	Correction

Elancement relatif de flexion :	λrel,m	0,12		0,11

Coefficient d'instabilité provenant du déversement :	Kkrit	1,00	=> λrel,m ≤ 0.75			1,00

Taux de travail :	tt	0,21	=> tt < 100% => OK! : L'élément peut supporter les charges sans rompre					0,06	=> tt_correct < 100% => OK! : L'élément peut supporter les charges sans rompre

Vérification des déformations à l'ELS :

Moment quadratique pour une section rectangulaire :	Ig	5 467 500	mm4

Flèche instantanée / Combinaison ELS (INST(Q)) :	Winst(Q)	0,00	mm	0,00	mm	Correction

Flèche instantanée / Combinaison ELS (INST(Q)) :	Winst(g)	0,00	mm	0,00	mm	Correction

Coefficient de fluage :	Kdef	2,00	Extérieur non abrité, exposé

Flèche différée / Combinaison ELS (DIFF) :	Wcreep	0,00	mm	0,00	mm	Correction

Flèche limite maximale :	Wnet,fin,lim	0,94	mm	0,52	mm	Correction

Flèche nette finale :	Wnet,fin	0,01	mm	=> Flèche finale 0,01 < 0,94 (MAX) => OK, les déformations sur l'élément (flèches) sont inférieures aux valeurs maximums autorisées.					0,01	mm	=> Flèche finale 0,01 < 0,515625 (MAX) => OK, les déformations sur l'élément (flèches) sont inférieures aux valeurs maximums autorisées.

VERIFICATION DE LA GRANDE POUTRE
				CORRECTION
Charge répartie le long des petites poutres	Cr	99,73	daN/m
				0,24	m	Portée corrigée
N° de classe de charge	Num_cas	1		1		Correction

Calcul des charges ponctuelle sur la poutre	Q1	19,82	daN

Distance 1er de la première charge ponctuelle	a1	0,89	m

Distance 2ème de la première charge ponctuelle	a2	0,89	m

Distance 3ème de la première charge ponctuelle	a3	0,89	m

Vérification des contraintes à l'ELU :

Poids propre de la poutre :	Gsg	48,60	N/m

Réaction d'appui à droite:	VB	99	N	99	N	Correction

Réaction d'appui à gauche:	VA	99	N	99	N	Correction

Moment de flexion due à la surcharge d’exploitation :	Mf,yQ	2	N.m	1	N.m	Correction

Moment de flexion due au poids propre :	Mf,yG	8	N.m	7	N.m	Correction

Moment de flexion à l'E.L.U :	Mf,y	13	N.m	12	N.m	Correction

Moment statique:	IG,y/V	121500	mm3

Contrainte de flexion induite par combinaison des actions E.L.U :	σm,d	0,11	Mpa	0,10	Mpa	Correction

Coefficient d'effet système:	Ksys	1

Coefficient de hauteur:	Kh	1,1

Coefficient de limite des appuis :	Klef	0,9		0,9		Correction

Longueur efficace :	lef	405	mm	392	mm	Correction

Contrainte critique, à partir de laquelle apparait le déversement :	σkrit	2062,67	Mpa	2132,35	Mpa	Correction

Elancement relatif de flexion :	λrel,m	0,13		0,13		Correction

Coefficient d'instabilité provenant du déversement :	Kkrit	1,00		1,00		Correction

Taux de travail :	tt	0,39	=> tt < 100% => OK! : L'élément peut supporter les charges sans rompre					0,34	=> tt < 100% => OK! : L'élément peut supporter les charges sans rompre

Vérification des déformations à l'ELS :

Flèche instantanée / Combinaison ELS (INST(Q)) :	Winst(Q)	0,00	mm	0,00	mm	Correction

Flèche instantanée / Combinaison ELS (INST(Q)) :	Winst(g)	0,00	mm	0,00	mm	Correction

Flèche différée / Combinaison ELS (DIFF) :	Wcreep	0,00	mm	0,00	mm	Correction

Flèche limite maximale :	Wnet,fin,lim	1,67	mm	1,57	mm	Correction

Flèche nette finale :	Wnet,fin	0,01	mm	=> Flèche finale 0,01 < 1,67 (MAX) => OK, les déformations sur l'élément (flèches) sont inférieures aux valeurs maximums autorisées.					0,01	mm	=> Flèche finale 0,01 < 1,57 (MAX) => OK, les déformations sur l'élément (flèches) sont inférieures aux valeurs maximums autorisées.

## LIST
Lames aluminium 20mm		Poteau 90 x 90mm		2		2
Lames bois Douglas 27mm – 100		Poteau 120 x 120mm		3		3
Lames bois Douglas 27mm – 150				4		4
				5		5
				6		6
				7		7
				8		8
				9		9
				10		10

27a	SND-L-27-1500	Lame BOIS Douglas - épaisseur : 27mm, largeur: 145mm, longueur 1,50m - Bords droits
27b	SND-L-27-1000	Lame BOIS Douglas - épaisseur : 27mm, largeur: 145mm, longueur 1,00m - Bords droits
20a	SND-L-20-1000	Lame BOIS Douglas - épaisseur : 20mm, largeur: 100mm, longueur 1,00m - Bords droits